## Hoja 1
IEX055 | Ud | Interruptor de control de potencia (ICP).
Interruptor de control de potencia, poder de corte 6 kA, curva ICP, unipolar (1P), intensidad nominal 3 A, EB61ICP03 "GENERAL ELECTRIC".
Código |  |  | Unidad | Descripción | Rendimiento | Precio unitario | Importe
1 |  |  |  | Materiales
mt35gee009aaa1 |  |  | Ud | Interruptor de control de potencia, poder de corte 6 kA, curva ICP, unipolar (1P), intensidad nominal 3 A, EB61ICP03 "GENERAL ELECTRIC", montaje sobre carril DIN, según UNE 20317. | 1 | 45.06 | 45.06
[5 empty] | Subtotal materiales: |  | 45.06
2 |  |  |  | Mano de obra
mo003 |  |  | h | Oficial 1ª electricista. | 0.2 | 22.74 | 4.55
[5 empty] | Subtotal mano de obra: |  | 4.55
3 |  |  |  | Costes directos complementarios
|  |  | % | Costes directos complementarios | 2 | 49.61 | 0.99
Coste de mantenimiento decenal: 2,53€ en los primeros 10 años. |  |  |  |  | Costes directos (1+2+3): |  | 50.6