## Hoja 1
IEX200 | Ud | Interruptor automático en caja moldeada.
Interruptor automático en caja moldeada, tripolar (3P), intensidad nominal 16 A, poder de corte 25 kA a 400 V, FD63E 433649 "GENERAL ELECTRIC", con unidad de protección magnetotérmica LTM, ajuste de la intensidad de disparo térmico entre 0,8 y 1 x In.
Código |  | Unidad | Descripción | Rendimiento | Precio unitario | Importe
1 |  |  | Materiales
mt35gee100aa |  | Ud | Interruptor automático en caja moldeada, tripolar (3P), intensidad nominal 16 A, poder de corte 25 kA a 400 V, FD63E 433649 "GENERAL ELECTRIC", con unidad de protección magnetotérmica LTM, ajuste de la intensidad de disparo térmico entre 0,8 y 1 x In, de 81x130x85 mm, según UNE-EN 60947-2. | 1 | 229.76 | 229.76
|  |  |  | Subtotal materiales: |  | 229.76
2 |  |  | Mano de obra
mo003 |  | h | Oficial 1ª electricista. | 0.644 | 22.74 | 14.64
|  |  |  | Subtotal mano de obra: |  | 14.64
3 |  |  | Costes directos complementarios
|  | % | Costes directos complementarios | 2 | 244.4 | 4.89
Coste de mantenimiento decenal: 12,46€ en los primeros 10 años. |  |  |  | Costes directos (1+2+3): |  | 249.29