## Hoja 1
IEX207 | Ud | Interruptor automático en caja moldeada, con bloque diferencial.
Interruptor automático en caja moldeada, tripolar (3P), intensidad nominal 16 A, poder de corte 25 kA a 400 V, FD63E 433649 "GENERAL ELECTRIC", con unidad de protección magnetotérmica LTM, ajuste de la intensidad de disparo térmico entre 0,8 y 1 x In, con bloque diferencial para interruptor automático en caja moldeada, tripolar (3P), 220/440 V, ajuste de la intensidad de disparo de 0,3 a 10 A, ajuste del tiempo de disparo de 60 a 600 ms, FD 431078.
Código |  | Unidad | Descripción | Rendimiento | Precio unitario | Importe
1 |  |  | Materiales
mt35gee100aa |  | Ud | Interruptor automático en caja moldeada, tripolar (3P), intensidad nominal 16 A, poder de corte 25 kA a 400 V, FD63E 433649 "GENERAL ELECTRIC", con unidad de protección magnetotérmica LTM, ajuste de la intensidad de disparo térmico entre 0,8 y 1 x In, de 81x130x85 mm, según UNE-EN 60947-2. | 1 | 229.76 | 229.76
mt35gee105a |  | Ud | Bloque diferencial para interruptor automático en caja moldeada, tripolar (3P), 220/440 V, ajuste de la intensidad de disparo de 0,3 a 10 A, ajuste del tiempo de disparo de 60 a 600 ms, FD 431078 "GENERAL ELECTRIC". | 1 | 731.06 | 731.06
|  |  |  | Subtotal materiales: |  | 960.82
2 |  |  | Mano de obra
mo003 |  | h | Oficial 1ª electricista. | 0.644 | 22.74 | 14.64
|  |  |  | Subtotal mano de obra: |  | 14.64
3 |  |  | Costes directos complementarios
|  | % | Costes directos complementarios | 2 | 975.46 | 19.51
Coste de mantenimiento decenal: 49,75€ en los primeros 10 años. |  |  |  | Costes directos (1+2+3): |  | 994.97